## BOM
Bill of Material
Board | 1 |  | Concepteur Principal |  | Zachary Roy |  |  | 1
Cours | Cours (Numéro du cours) |  | Date du projet |  | 2026-02-26 |  |  | 00
Département | Technologies du génie électrique |  | Date de génération du BOM |  | 2026-02-26
Révision | 1.00 |  | Heure de génération du BOM |  | 4:27 PM
Nombre de PCB | 1 |  | Variant |  | None
Item # | Designator | #Column Name Error:' Layer | Description | Comment | Package / Case | Supplier 1 | Supplier Part Number 1 | Quantity | Quantity Total | Note
1 | C1 |  | CAP CER 0.1UF 50V X7R 0805 | 0.1 µF | 0805 (2012 Metric) | DigiKey | 311-4351-1-ND | 1 | 1
2 | C2, C3 |  | CAP CER 10UF 25V X5R 0805 | 10µF | 0805 (2012 Metric) | DigiKey | 478-10492-1-ND | 2 | 2
3 | C4 |  | CAP ALUM 100UF 20% 50V SMD | 100 µF | Radial, Can - SMD | DigiKey | 493-2226-1-ND | 1 | 1
4 | C5, C9 |  | CAP CER 10UF 100V X6S 1206 | 10 µF | 1206 (3216 Metric) | DigiKey | 445-C3216X6S2A106K160ACCT-ND | 2 | 2
5 | C6 |  | CAP CER 6800PF 50V X7R 0805 | 6800pF | 0805 (2012 Metric) | DigiKey | 478-1381-1-ND | 1 | 1
6 | C7 |  | CAP CER 4.7UF 25V X5R 0603 | 4.7 µF | 0603 (1608 Metric) | DigiKey | 1276-1900-1-ND | 1 | 1
7 | C8 |  | CAP CER 0.1UF 50V X7R 0603 | 0.1 µF | 0603 (1608 Metric) | DigiKey | 399-C0603C104K5RAC7411CT-ND | 1 | 1
8 | D1, D2 |  | LED GREEN DIFFUSED 1608 SMD | Green | 0603 (1608 Metric) | DigiKey | 846-SML-D12P8WT86CT-ND | 2 | 2
9 | D3, D4, D5, D6 |  | LED YELLOW 1206 SMD | Yellow | 1206 (3216 Metric) | DigiKey | 350-4363-1-ND | 4 | 4
10 | FB1 |  | Chip Ferrite Bead Array, 0603, 120Ω @ 100MHz, 25%, 0.03Ω, 3A | BLM18KG121TZ1D |  |  |  | 1 | 1
11 | J1 |  | CONN RCP USB2.0 TYP C 24P SMD RA | DX07S016JA1R1500 |  |  |  | 1 | 1
12 | J2 |  |  | 532610671 |  |  |  | 1 | 1
13 | J3 |  | Connector Header Through Hole 10 position 0.100" (2.54mm) | TSW-105-07-G-D |  |  |  | 1 | 1
14 | J4 |  | Description | FTSH-107-01-L-DV-K |  |  |  | 1 | 1
15 | J5 |  | CONN HEADER R/A 10POS 2MM | S10B-PHDSS (LF)(SN) |  |  |  | 1 | 1
16 | Q1, Q2 |  | MOSFET N-CH 20V 6.3A SOT-23 | IRLML6244TRPBF |  |  |  | 2 | 2
17 | Q3, Q4 |  | MOSFET P-CH 12V 4.3A SOT-23 | IRLML6401TRPBF |  |  |  | 2 | 2
18 | R1, R2, R3 |  | RES SMD 10K OHM 0.5% 1/4W 0805 | 10 kOhms | 0805 (2012 Metric) | DigiKey | RNCF0805DTE10K0CT-ND | 3 | 3
19 | R4 |  | RES SMD 3K OHM 0.1% 1/4W 0805 | 3 kOhms | 0805 (2012 Metric) | DigiKey | P20646CT-ND | 1 | 1
20 | R5 |  | RES 47K OHM 1% 1/3W 0805 | 47 kOhms | 0805 (2012 Metric) | DigiKey | A130497CT-ND | 1 | 1
21 | R6, R7, R14, R15, R19, R21 |  | RES SMD 5.1K OHM 1% 1/10W 0603 | 5.1 kOhms | 0603 (1608 Metric) | DigiKey | YAG3621CT-ND | 6 | 6
22 | R8 |  | RES SMD 1.3K OHM 0.5% 1/4W 0805 | 1.3 kOhms | 0805 (2012 Metric) | DigiKey | P21031CT-ND | 1 | 1
23 | R9 |  | RES SMD 10K OHM 0.5% 1/8W 0805 | 10 kOhms | 0805 (2012 Metric) | DigiKey | 311-2699-1-ND | 1 | 1
24 | R10 |  | RES SMD 150 OHM 0.1% 1/4W 0805 | 150 Ohms | 0805 (2012 Metric) | DigiKey | A110464CT-ND | 1 | 1
25 | R11 |  | RES SMD 500 OHM 0.05% 1/4W 0805 | 500 Ohms | 0805 (2012 Metric) | DigiKey | PLT0805-500ACT-ND | 1 | 1
26 | R12, R13, R18, R20 |  | RES SMD 100 OHM 5% 1/4W 0603 | 100 Ohms | 0603 (1608 Metric) | DigiKey | RHM100DCT-ND | 4 | 4
27 | R16, R17 |  | RES SMD 4.7K OHM 5% 1/2W 0805 | 4.7 kOhms | 0805 (2012 Metric) | DigiKey | 541-2866-1-ND | 2 | 2
28 | S1, S2, S3 |  | SWITCH DETECTOR SPST-NO 1MA 5V | HDT0001 |  | DigiKey | 401-1733-1-ND | 3 | 3
29 | U1 |  | Description | BD9G341AEFJ-E2 |  |  |  | 1 | 1
30 | U2 |  | Ultra-low-power Arm Cortex-M0+ MCU with 256 Kbytes of Flash memory, LCD, USB, AES, 56 MHz CPU | STM32U083CCT6 |  |  |  | 1 | 1
31 | U3 |  | Description | BMI323 |  |  |  | 1 | 1
Commentaires ou instruction spécialies